## Sheet1
N | gm [μA/mV] | VOUT [V] | Input |  |  |  |  | Output |  |  |  |  | Legend
10 | 25 | 2.7 | [10 empty] | Input
|  |  | IIN(MAX) [mA] | 200 |  |  |  | IOUT(MAX) [mA] | 110 |  |  |  | Calculated
|  |  | IIN(MIN) [μA] | 195.5034 |  |  |  | IIN(MIN) [μA] | 107.5269
|  |  | IRES [μA] | 200 |  |  |  | IRES [μA] | 110
|  |  | RSHUNT [mΩ] | AV(MIN) | AV(MAX) | RCSA(MIN) [Ω] | RCSA(MAX) [Ω] | RSHUNT [mΩ] | AV(MIN) | AV(MAX) | RCSA(MIN) [Ω] | RCSA(MAX) [Ω]
|  |  | 10 | 1319.6481 | 1350 | 52785.9238 | 54000 | 10 | 2399.3602 | 2454.5455 | 95974.4068 | 98181.8182
|  |  | 20 | 659.824 | 675 | 26392.9619 | 27000 | 20 | 1199.6801 | 1227.2727 | 47987.2034 | 49090.9091
|  |  | 50 | 263.9296 | 270 | 10557.1848 | 10800 | 50 | 479.872 | 490.9091 | 19194.8814 | 19636.3636
|  |  | 100 | 131.9648 | 135 | 5278.5924 | 5400 | 100 | 239.936 | 245.4545 | 9597.4407 | 9818.1818
|  |  | 200 | 65.9824 | 67.5 | 2639.2962 | 2700 | 200 | 119.968 | 122.7273 | 4798.7203 | 4909.0909
|  |  | RCSA [Ω] | 10700 |  |  |  | RCSA [Ω] | 9760
|  |  | AV | 267.5 |  |  |  | AV | 244