## Sheet1
N | gm [μA/mV] | VOUT [V] | Input |  |  |  |  | Output |  |  |  |  | Legend
12 | 25 | 2.7 | [10 empty] | Input
|  |  | IIN(MAX) [mA] | 200 |  |  |  | IOUT(MAX) [mA] | 110 |  |  |  | Calculated
|  |  | IIN(MIN) [μA] | 48.84 |  |  |  | IOUT(MIN) [μA] | 26.862
|  |  | IRES [μA] | 50 |  |  |  | IRES [μA] | 30
|  |  | RSHUNT [mΩ] | AV(MIN) | AV(MAX) | RCSA(MIN) [Ω] | RCSA(MAX) [Ω] | RSHUNT [mΩ] | AV(MIN) | AV(MAX) | RCSA(MIN) [Ω] | RCSA(MAX) [Ω]
|  |  | 10 | 1318.6813 | 1350 | 52747.2527 | 54000 | 10 | 2197.8022 | 2454.5455 | 87912.0879 | 98181.8182
|  |  | 20 | 659.3407 | 675 | 26373.6264 | 27000 | 20 | 1098.9011 | 1227.2727 | 43956.044 | 49090.9091
|  |  | 50 | 263.7363 | 270 | 10549.4505 | 10800 | 50 | 439.5604 | 490.9091 | 17582.4176 | 19636.3636
|  |  | 100 | 131.8681 | 135 | 5274.7253 | 5400 | 100 | 219.7802 | 245.4545 | 8791.2088 | 9818.1818
|  |  | 200 | 65.9341 | 67.5 | 2637.3626 | 2700 | 200 | 109.8901 | 122.7273 | 4395.6044 | 4909.0909
|  |  | RCSA [Ω] | 10700 |  |  |  | RCSA [Ω] | 9310
|  |  | AV | 267.5 |  |  |  | AV | 232.75
|  |  | RSHUNT [mΩ] | 50 |  |  |  | RSHUNT [mΩ] | 100